## BOM
RefDes | Name | Value | Manufacturer | Manufacturer Part Number | Digi-Key Part Number | Quantity | Description | Comments
U1 | ATXMEGA256A3U-MHR | Value | Atmel | ATXMEGA256A3U-MHR | ATXMEGA256A3U-MHRTR-ND | 1 | IC MCU 8BIT 256KB FLASH 64QFN
U3 | ATZB-X0-256-3-0-C |  | Atmel Corporation | ATZB-X0-256-3-0-C | ATZB-X0-256-3-0-CRTR-ND | 1 | MOD 802.15.4/ZIGB 2.4GHZ CHIPANT
U2, U4 | ATMEGA256 | Value | Johanson Technology Inc | 2450BM15A0015E | 712-1576-2-ND | 2 | AT86RF232 AT86RF233 ATMEGA256
C1, C2, C9, C10, C11, C12 | NON POLARIZED | 1uF | Taiyo Yuden | LMK105BJ104KV-F | 587-1227-2-ND | 6 | CAP CER 0.1UF 10V 10% X5R 0402
U5 |  | Value |  | Part Number |  | 1 | Rectangle
L1, L2 | AIR CORE | 3.3nH | Murata Electronics North America | LQG15HS3N3S02D | 490-2616-1-ND | 2 | FIXED IND 3.3NH 300MA 170 MOHM
C3 | NON POLARIZED | 3pF | Johanson Technology Inc | 251R14S3R0BV4T | 712-1347-1-ND | 1 | CAP CER 3PF 250V NP0 0603
U6 | Feed | Value | Johanson Technology Inc | 2450AT42B100E | 712-1008-2-ND | 1 | ANTENNA CHIP 2.4GHZ
C4 | NON POLARIZED | 100nF | Kemet | T491A104M035AT | 399-3677-1-ND | 1 | CAP TANT 0.1UF 35V 20% 1206
C5 | NON POLARIZED | 1uF | Kemet | T491A105K016AT | 399-3678-1-ND | 1 | CAP TANT 1UF 16V 10% 1206
C6, C7, C16, C17 | NON POLARIZED | 10pF | Kemet | C0402C100J5GACTU | 399-1011-1-ND | 4 | CAP CER 10PF 50V 5% NP0 0402
X1 | Oscillator Clocks | 16MHz |  |  |  | 1 | CRYSTAL
R1 | RESISTOR | 680Î© | Stackpole Electronics Inc | RMCF0805JT680R | RMCF0805JT680RDKR-ND | 1 | RES SMD 680 OHM 5% 1/8W 0805
C8 | NON POLARIZED | 2.2pF | Johanson Technology Inc | 250R05L2R2BV4T | 712-1188-1-ND | 1 | CAP CER 2.2PF 25V NP0 0201
L3, L4 | AIR CORE | BLM15BB221SN1D |  | BLM15BB221SN1D | 490-5190-1-ND | 2 | VARIANT 1
C13, C15 | NON POLARIZED | 0.1uF | Taiyo Yuden | LMK105BJ104KV-F | 587-1227-1-ND | 2 | CAP CER 0.1UF 10V 10% X5R 0402
C14 | POLARIZED | 4.7uF | Kemet | T491A475K010AT | 399-3696-1-ND | 1 | CAP TANT 4.7UF 10V 10% 1206
X2 | Oscillator Clocks | 32.7680KHZ | EPSON | FC-135 32.7680KA-A3 | SE2413TR-ND | 1 | CRYSTAL 32.7680KHZ 12.5PF SMD