## BOM
RefDes | Name | Value | Manufacturer | Manufacturer Part Number | Digi-Key Part Number | Quantity | Description | Comments
U1 | MC33186HVW2 |  | Freescale Semiconductor | MC33186HVW2R2 | MC33186HVW2R2-ND | 1 | IC MOTOR DRIVER PAR 20HSOP
U2 | 556 Dual Timer |  | Texas Instruments | NE556NSR | 296-13104-1-ND | 1 | IC OSC TIMER DUAL 100KHZ 14SO
R1 | RESISTOR | 10k | Rohm Semiconductor | MCR01MRTF1002 | RHM10.0KCDCT-ND | 4 | RES SMD 10K OHM 1% 1/16W 0402
C1 | NON POLARIZED | 100uf | Kemet | T491A107M004AT | 399-3688-1-ND | 1 | CAP TANT 100UF 4V 20% 1206
C2 | NON POLARIZED | 33nf | Kemet | C0402C333K4RACTU | 399-4891-1-ND | 1 | CAP CER 0.033UF 16V X7R 0402