## BOM
RefDes | Name | Value | Manufacturer | Manufacturer Part Number | Digi-Key Part Number | Quantity | Description | Comments
U1 | xBee |  | Digi International | XB24-AWI-001 | XB24-AWI-001-ND | 1 | MODULE 802.15.4 1MW W/WIRE ANT
U2 |  | Value | Freescale Semiconductor | S9KEAZN8AMTG | S9KEAZN8AMTG-ND | 1 | MCU 32BIT 8K FLASH 16TSSOP
D1 | Diode General |  | Vishay Semiconductor Diodes Division | 1N4001-E3/54 | 1N4001-E3/54GICT-ND | 12 | DIODE GEN PURP 50V 1A DO204AL
R1 | RESISTOR | 200Î© | Yageo | RC0402JR-07200RL | 311-200JRCT-ND | 6 | RES SMD 200 OHM 5% 1/16W 0402
RY1 | RELAY, SPDT |  | Coto Technology | 5503-05-1 | 306-1300-ND | 6 | RELAY REED SPST 3A 5V
J1 | 1X2 |  | 3M | 961102-6404-AR | 3M9447-ND | 6 | CONN HEADER VERT SGL 2POS GOLD